## Vector_Mini_ST
Comment | Description | Designator | Footprint | LibRef | Quantity
10u/50V | 贴片电容, 1206贴片电容 | C1, C5, C22, C23, C24, C25, C26, C27, C29, C30, C31, C32, C33, C34 | C1206_S | CAP, C1206 | 14
0.1u/50V | 贴片电容, 0603贴片电容 | C2, C4, C6, C8, C11, C12, C13, C14, C17, C18, C35, C38, C40, C42 | C0603_S | CAP, C0603 | 14
22u/25V | 贴片电容 | C3, C7 | C1206_S | CAP | 2
1u/25V | 贴片电容 | C9, C10, C15, C16 | C0603_S | CAP | 4
10u/16V | 贴片电容 | C19 | C0603_S | CAP | 1
2.2u/25V | 贴片电容 | C20, C21, C28 | C0603_S | CAP | 3
1n/50V | 贴片电容 | C36, C37, C39, C41 | C0603_S | CAP | 4
GH1.25-4P |  | CN1, CN9 | GH1.25-WS-4P | GH1.25-4P | 2
GH1.25-6P |  | CN2 | GH1.25-WS-6P | GH1.25-6P | 1
PAD 5*4 |  | CN3, CN4, CN5, CN6, CN7 | PAD 5*4 | PAD 5*4 | 5
PAD 1*1 |  | CN8, CN10 | PAD 1*1 | PAD 1*1 | 2
GH1.25-2P |  | CN11 | GH1.25-WS-2P | GH1.25-2P | 1
1N5819WS | 肖特基二极管 | D1, D2, D3, D4, D5, D6 | SOD-323 | 1N5819WS | 6
USBLC6-2SC6 | USB 2.0高速接口的ESD保护 | D7 | SOT-23-6 | USBLC6-2SC6 | 1
10u/1.5A | 功率电感 | L1, L2 | SMD-0420 | IND | 2
LED-0603-B |  | LED1 | LED-0603-B | LED-0603-B | 1
LED-0603-G |  | LED2 | LED-0603-G | LED-0603-G | 1
LED-0603-R |  | LED3 | LED-0603-R | LED-0603-R | 1
WS2812B-3528 |  | LED4 | LED-3528-4P | WS2812B-3528 | 1
CSD18540Q5B |  | Q1, Q2, Q3, Q4, Q5, Q6 | VSON-8 | CSD18540Q5B | 6
470k | 贴片电阻 | R1 | R0603_S | RES | 1
69.8k | 贴片电阻 | R2 | R0603_S | RES | 1
100k | 贴片电阻 | R3, R4 | R0603_S | RES | 2
91k | 贴片电阻 | R5 | R0603_S | RES | 1
5.1k | 贴片电阻 | R6, R29, R39 | R0603_S | RES | 3
1k | 贴片电阻 | R7, R40 | R0603_S | RES | 2
2k | 贴片电阻 | R8, R19 | R0603_S | RES | 2
510R | 贴片电阻 | R9 | R0603_S | RES | 1
10k | 贴片电阻 | R10, R32 | R0603_S | RES | 2
22R | 贴片电阻 | R11, R12, R13, R14, R15, R16, R17, R18, R45, R49 | R0603_S | RES | 10
4.7R | 贴片电阻 | R20, R21, R22, R23, R24, R25 | R0603_S | RES | 6
2mR | 2512贴片电阻 | R26, R27, R28 | R2512_S | R2512 | 3
10k 0.1% | 贴片电阻 | R30, R31, R41, R42, R43, R44, R50, R51 | R0603_S | RES | 8
1k 0.1% | 贴片电阻 | R33, R34, R37, R38, R46, R48 | R0603_S | RES | 6
100R | 贴片电阻 | R35, R36, R47 | R0603_S | RES | 3
3.3k | 贴片电阻 | R52 | R0603_S | RES | 1
120R | 贴片电阻 | R53 | R0603_S | RES | 1
STM32G431CBU6 |  | U1 | QFN-48 | STM32G431CBU6 | 1
TX4137 | 60V Buck | U2, U3 | SOT-23-6 | TX4137 | 2
TLV75733PDBVR |  | U4 | SOT-23-5 | TLV75733PDBVR | 1
LP5907MFX-3.3 |  | U5 | SOT-23-5 | LP5907MFX-3.3 | 1
TLE5012BE1000 |  | U6 | SOP-8 | TLE5012BE1000 | 1
FD6288Q | 三相栅极驱动 | U7 | QFN-24 | FD6288Q | 1
RS721XF |  | U8, U9, U11, U12 | SOT-23-5 | RS721XF | 4
TJA1051TK/3/1J |  | U10 | VDFN-8 | TJA1051TK/3/1J | 1
TYPEC-WS-16P |  | USB1 | TYPEC-WS-16P | TYPEC-WS-16P | 1
8M | 无源晶振 | X1 | OSC-3213-3P | OSC-3213 | 1